## Krycí list rozpočtu
G. ZADANIE STAVBY
| Názov stavby |  |  | Stavebné úpravy Požiarnej Zbrojnice Roztoky | [9 empty] | JKSO
EČO
[14 empty] | Miesto | Obec Roztoky
[14 empty] | IČO |  | IČ DPH
| Objednávateľ |  |  | Obec Roztoky
| Projektant |  |  | JM2 s.r.o.
Zhotoviteľ
| Spracoval |  |  | Ing. Miroslav Benka-Goč
|  |  |  | Rozpočet číslo |  | Dňa |  |  | Položiek |  |  |  |  | CPV
[6 empty] | 15. 8. 2017 | [7 empty] | CPA
Merné a účelové jednotky
Počet |  |  |  | Náklady / 1 m.j. | Počet |  |  | Náklady / 1 m.j. |  | Počet |  |  |  |  | Náklady / 1 m.j.
|  |  |  | Rozpočtové náklady v |  |  | EUR
A |  | Základné rozp. náklady |  |  | B |  | Doplnkové náklady |  |  | C |  | Vedľajšie rozpočtové náklady
1 | HSV |  | Dodávky | 0 | 8 | Práce nadčas |  |  |  | 13 | GZS |  |  |  |  | 0
2 |  |  | Montáž | 0 | 9 | Bez pevnej podl. |  |  |  | 14 | Projektové práce |  |  |  |  | 0
3 | PSV |  | Dodávky | 0 | 10 | Kultúrna pamiatka |  |  |  | 15 | Sťažené podmienky |  |  |  |  | 0
4 |  |  | Montáž | 0 | 11 |  |  |  |  | 16 | Vplyv prostredia |  |  |  |  | 0
5 | "M" |  | Dodávky | 0 | [5 empty] | 17 | Iné VRN |  |  |  |  | 0
6 |  |  | Montáž | 0 | [5 empty] | 18 | VRN z rozpočtu |  |  |  |  | 0
7 | ZRN (r. 1-6) |  |  | 0 | 12 | DN (r. 8-11) |  |  |  | 19 | VRN (r. 13-18) |  |  |  |  | 0
20 | HZS |  |  | 0 | 21 | Kompl. činnosť |  | 0 |  | 22 | Ostatné náklady |  |  |  |  | 0
Projektant | [9 empty] | D |  | Celkové náklady
[10 empty] | 23 | Súčet 7, 12, 19-22 |  |  |  |  | 0
Dátum a podpis |  |  |  |  | Pečiatka |  |  |  |  | 24 | DPH | 20 | % z | 30891.69 |  | 0
Objednávateľ | [9 empty] | 25 | Cena s DPH (r. 23-24) |  |  |  |  | 0
Dátum a podpis |  |  |  |  | Pečiatka |  |  |  |  | E |  | Prípočty a odpočty
Zhotoviteľ | [9 empty] | 26 | Dodávky objednávateľa |  |  |  |  | 0
[10 empty] | 27 | Kĺzavá doložka |  |  |  |  | 0
Dátum a podpis |  |  |  |  | Pečiatka |  |  |  |  | 28 | Zvýhodnenie |  |  |  |  | 0

## Rekapitulácia objektov
Rekapitulácia objektov stavby
Stavba: | Stavebné úpravy Požiarnej Zbrojnice Roztoky
Objednávateľ: | Obec Roztoky
Zhotoviteľ: | [5 empty] | Spracoval: | Ing. Miroslav Benka-Goč
Miesto: | Obec Roztoky |  |  |  |  | Dátum: | 15. 8. 2017
Kód | Zákazka | Cena bez DPH | DPH | Cena s DPH | Ostatné | ZRN | HZS | VRN | KČ
| Stavebné úpravy Požiarnej Zbrojnice Roztoky | 0 | 0 | 0 | 0 | 0 | 0 | 0 | 0
SO01 | SO01 Požiarná zbrojnica | 0 | 0 | 0 | 0 | 0 | 0 | 0 | 0
| Celkom | 0 | 0 | 0 | 0 | 0 | 0 | 0 | 0

## SO01 - Zadanie
ZADANIE
Stavba: Stavebné úpravy Požiarnej Zbrojnice Roztoky
Objekt: SO01 Požiarná zbrojnica
Objednávateľ: Obec Roztoky
Zhotoviteľ: |  |  |  | Spracoval: Ing. Benka-Goč
Miesto: Obec Roztoky |  |  |  | Dátum: 15. 8. 2017
Č. | Kód položky | Popis | MJ | Množstvo celkom | Cena jednotková | Cena celkom | Hmotnosť celkom
1 | 2 | 3 | 4 | 5 | 6 | 7 | 8
| HSV | Práce a dodávky HSV |  |  |  | 0 | 145.4117
| 1 | Zemné práce |  |  |  | 0 | 12.6
1 | 113107131 | Odstránenie krytu v ploche do 200 m2 z betónu prostého, hr. vrstvy do 150 mm, -0,22500t | m2 | 23.89 |  | 0 | 0
2 | 113307122 | Odstránenie podkladu v ploche do 200 m2 z kameniva hrubého drveného, hr.100 do 200 mm, -0,23500t | m2 | 23.89 |  | 0 | 0
3 | 122201101 | Odkopávka a prekopávka nezapažená v hornine 3, do 100 m3 | m3 | 16 |  | 0 | 0
4 | 131201101 | Výkop nezapaženej jamy v hornine 3, do 100 m3 | m3 | 4.778 |  | 0 | 0
5 | 131201109 | Hĺbenie nezapažených jám a zárezov. Príplatok za lepivosť horniny 3 | m3 | 4.778 |  | 0 | 0
6 | 132201201 | Výkop ryhy šírky 600-2000mm horn.3 do 100m3 | m3 | 6 |  | 0 | 0
7 | 132201209 | Príplatok k cenám za lepivosť pri hĺbení rýh š. nad 600 do 2 000 mm zapaž. i nezapažených, s urovnaním dna v hornine 3 | m3 | 6 |  | 0 | 0
8 | 132211101 | Hĺbenie rýh šírky do 600 mm v hornine tr.3 súdržných - ručným náradím | m3 | 23.118 |  | 0 | 0
9 | 162201101 | Vodorovné premiestnenie výkopku z horniny 1-4 do 20m | m3 | 26.778 |  | 0 | 0
10 | 162301102 | Vodorovné premiestnenie výkopku po spevnenej ceste z horniny tr.1-4, do 100 m3 na vzdialenosť do 1000 m | m3 | 26.778 |  | 0 | 0
11 | 171201201 | Uloženie sypaniny na skládky do 100 m3 | m3 | 26.778 |  | 0 | 0
12 | 171209002 | Poplatok za skladovanie - zemina a kamenivo (17 05) ostatné | t | 48.2 |  | 0 | 0
13 | 174101001 | Zásyp sypaninou so zhutnením jám, šachiet, rýh, zárezov alebo okolo objektov do 100 m3 | m3 | 7.596 |  | 0 | 0
14 | 175101102 | Obsyp potrubia sypaninou z vhodných hornín 1 až 4 s prehodením sypaniny | m3 | 6 |  | 0 | 0
15 | 5834518700 | Štrkodrva 0- 22 n | t | 12.6 |  | 0 | 12.6
16 | 181101102 | Úprava pláne v zárezoch v hornine 1-4 so zhutnením | m2 | 23.89 |  | 0 | 0
| 2 | Zakladanie |  |  |  | 0 | 68.3765
17 | 271573001 | Násyp pod základové konštrukcie so zhutnením zo štrkodrviny fr.0-32 mm | m3 | 11.391 |  | 0 | 23.5794
18 | 273321312 | Betón základových dosiek, železový (bez výstuže), tr.C 20/25 | m3 | 4.8 |  | 0 | 10.6171
19 | 273351217 | Debnenie stien základových dosiek, zhotovenie-tradičné | m2 | 4 |  | 0 | 0.01628
20 | 273351218 | Debnenie stien základových dosiek, odstránenie-tradičné | m2 | 4 |  | 0 | 0
21 | 274313611 | Betón základových pásov, prostý tr.C 16/20 | m3 | 15.522 |  | 0 | 34.1638
| 3 | Zvislé a kompletné konštrukcie |  |  |  | 0 | 40.0085
22 | 311273500 | Murivo nosné (m3) z tvárnic YTONG hr. 250 mm P4-500 PD, na MVC a maltu YTONG (250x249x599) | m3 | 2.64 |  | 0 | 1.8477
23 | 311273502 | Murivo nosné (m3) z tvárnic YTONG hr. 300 mm P4-500 PD, na MVC a maltu YTONG (300x249x499) | m3 | 14.277 |  | 0 | 9.9898
| 4 | Vodorovné konštrukcie |  |  |  | 0 | 28.1711
24 | 417321515 | Betón stužujúcich pásov a vencov železový tr. C 25/30 | m3 | 1.806 |  | 0 | 4.0849
25 | 417351115 | Debnenie bočníc stužujúcich pásov a vencov vrátane vzpier zhotovenie | m2 | 14.45 |  | 0 | 0.049274
26 | 417351116 | Debnenie bočníc stužujúcich pásov a vencov vrátane vzpier odstránenie | m2 | 14.45 |  | 0 | 0
27 | 417361821 | Výstuž stužujúcich pásov a vencov z betonárskej ocele 10505 | t | 0.127 |  | 0 | 0.12914
28 | 457621412 | Úprava škár asfaltovou zálievkou pre všetky sklony nad 1 do 2 kg zálievky na 1 m škáry | m | 8.6 |  | 0 | 0.0129
| 5 | Komunikácie |  |  |  | 0 | 23.8948
29 | 564211111 | Podklad alebo podsyp zo štrkopiesku s rozprestretím, vlhčením a zhutnením, po zhutnení hr. 50 mm | m2 | 6 |  | 0 | 0.6072
30 | 564261111 | Podklad alebo podsyp zo štrkopiesku s rozprestretím, vlhčením a zhutnením, po zhutnení hr. 200 mm | m2 | 23.89 |  | 0 | 9.6709
31 | 567125114R | Podklad z podkladového betónu PB I tr. C 20/25 hr. 140 mm, pre priepust | m2 | 6 |  | 0 | 1.7783
32 | 582137111R | Kryt cementobetónový s povrchovou metličkovou úpravou hr. 200 mm, pre mostíky k RD | m2 | 23.89 |  | 0 | 11.8385
| 6 | Úpravy povrchov, podlahy, osadenie |  |  |  | 0 | 14.8101
33 | 610991111 | Zakrývanie výplní vnútorných okenných otvorov, predmetov a konštrukcií | m2 | 25.12 |  | 0 | 0.0020096
34 | 612425931 | Omietka vápenná vnútorného ostenia okenného alebo dverného štuková | m2 | 3.56 |  | 0 | 0.13371
35 | 612465116 | Príprava vnútorného podkladu stien, Univerzálny základ | m2 | 75 |  | 0 | 0.0315
36 | 612467181 | Vnútorná omietka stien tenkovrstvová jemná, vápennocementový štuk, hr. 3 mm | m2 | 75 |  | 0 | 0.33
37 | 612481119 | Potiahnutie vnútorných stien sklotextílnou mriežkou s celoplošným prilepením | m2 | 75 |  | 0 | 0.432
38 | 622422731 | Oprava vonkajších omietok vápenných a vápenocem. stupeň členitosti Ia II -80% škrabaných | m2 | 18.8 |  | 0 | 1.0908
39 | 622464222 | Vonkajšia omietka stien tenkovrstvová, silikátová, škrabaná, hr. 2 mm | m2 | 64.135 |  | 0 | 0.24243
40 | 622464310 | Vonkajšia omietka stien mozaiková, ručné miešanie a nanášanie, Mozaiková omietka, hr.1,6mm | m2 | 21.82 |  | 0 | 0.13528
41 | 622466111 | Príprava vonkajšieho podkladu stien, cementový Prednástrek, ručné nanášanie | m2 | 5.64 |  | 0 | 0.041454
42 | 622466115 | Príprava vonkajšieho podkladu stien, penetračný náter, betonkontakt | m2 | 21.82 |  | 0 | 0.0091644
43 | 622466116 | Príprava vonkajšieho podkladu stien, Univerzálny základ | m2 | 92.035 |  | 0 | 0.038655
44 | 622481119 | Potiahnutie vonkajších stien sklotextílnou mriežkou s celoplošným prilepením | m2 | 64.135 |  | 0 | 0.36942
45 | 622481119R | Príplatok za potiahnutie vonkajších stien pancierovou sklotextílnou mriežkou s celoplošným prilepením | m2 | 21.82 |  | 0 | 0.12568
46 | 625251372 | Kontaktný zatepľovací systém ostenia hr. 30 mm - minerálne riešenie | m2 | 1.28 |  | 0 | 0.020045
47 | 625251402 | Kontaktný zatepľovací systém hr. 50 mm - riešenie pre sokel (XPS), zatĺkacie kotvy | m2 | 21.82 |  | 0 | 0.22715
48 | 631315661 | Mazanina z betónu prostého (m3) tr.C 20/25 hr. 150mm | m3 | 4.8 |  | 0 | 10.7383
49 | 631316192 | Povrchová úprava vsypovou zmesou betónových (pancierových) podláh Sikafloor ArmorTop Natural s metalickým plnivom, veľmi vysoké zaťaženie, hr. vsypu 3 mm | m2 | 32 |  | 0 | 0.16032
50 | 631319151 | Príplatok za prehlad. povrchu betónovej mazaniny oceľ. hlad | m3 | 4.8 |  | 0 | 0
51 | 631319153.1 | Príplatok za viacnásobné strojné hladenie povrchu čerstvého betónového krytu | m2 | 32 |  | 0 | 0
52 | 631362411 | Výstuž mazanín z betónov (z kameniva) a z ľahkých betónov, zo zváraných sietí KARI, priemer drôtu 5/5 mm, veľkosť oka 100x100 mm | m2 | 32 |  | 0 | 0.10976
53 | 631362421 | Výstuž mazanín z betónov (z kameniva) a z ľahkých betónov, zo zváraných sietí KARI, priemer drôtu 6/6 mm, veľkosť oka 100x100 mm | m2 | 23.89 |  | 0 | 0.11802
54 | 642945111 | Osadenie oceľ. zárubní protipož. dverí s obetónov. jednokrídlové do 2,5 m2 | ks | 1 |  | 0 | 0.43841
55 | 5533300500 | Zárubňa oceľová 900x1970 CgU pre požiarne jednokrídlové dvere | ks | 1 |  | 0 | 0.016
| 8 | Rúrové vedenie |  |  |  | 0 | 2.2499
56 | 812441121 | Montáž potrubia z bet. rúr v sklone do 20 % z rúr TBP, tesn. konop. povraz. maltou MC 10, DN 600 | m | 6 |  | 0 | 0.08646
57 | 5922050104 | Betónový prefabrikát TBP 2 - 60, Betónové hrdlové rúry, d - 60,rozm.1000 x 60mm | ks | 6.06 |  | 0 | 2.1634
| 9 | Ostatné konštrukcie a práce-búranie |  |  |  | 0 | 7.3667
58 | 917762112 | Osadenie chodník. obrubníka betónového ležatého do lôžka z betónu prosteho tr. C 16/20 s bočnou oporou | m | 12.09 |  | 0 | 1.9953
59 | 5922903030 | Obrubník rovný 100/20/10 cm, sivá | ks | 12.211 |  | 0 | 0.54949
60 | 919722111 | Dilatačné škáry rezané v cementobet. kryte priečne rezanie škár šírky 2 až 5 mm | m | 12 |  | 0 | 0.00012
61 | 919722211 | Dilatačné škáry rezané v cementobet. kryte priečne zaliatie škár za studena, šírky nad 3 do 9 mm | m | 12 |  | 0 | 0.00024
62 | 2463808100 | Pružný polyuretánový tmel do dilatačnej škáry, balenie 12kg | ks | 1 |  | 0 | 0.00136
63 | 919735123 | Rezanie betónového krytu alebo podkladu tr. nad C 12/15 hr. nad 100 do 150 mm | m | 8.6 |  | 0 | 0.001376
64 | 919791211 | Ochranný, vytvrdzujúci a ošetrujúci nástrek čerstvého betónu po úprave hladením | m2 | 32 |  | 0 | 0.04
65 | 2458250110 | Ochranný náter uzatvárací, číra akrylátová živica Sika Proseal, alebo ekvivalent, balenie 15l | ks | 1 |  | 0 | 0.001
66 | 941941041 | Montáž lešenia ľahkého pracovného radového s podlahami šírky nad 1,00 do 1,20 m, výšky do 10 m | m2 | 82.515 |  | 0 | 2.1223
67 | 941941291 | Príplatok za prvý a každý ďalší i začatý mesiac použitia lešenia ľahkého pracovného radového s podlahami šírky nad 1,00 do 1,20 m, výšky do 10 m | m2 | 247.545 |  | 0 | 0
68 | 941941841 | Demontáž lešenia ľahkého pracovného radového s podlahami šírky nad 1,00 do 1,20 m, výšky do 10 m | m2 | 82.515 |  | 0 | 2.1223
69 | 941955003 | Lešenie ľahké pracovné pomocné s výškou lešeňovej podlahy nad 1,90 do 2,50 m | m2 | 84 |  | 0 | 0.51912
70 | 952901111 | Vyčistenie budov pri výške podlaží do 4m | m2 | 41.16 |  | 0 | 0.002058
71 | 953995115 | Nadokenná lišta s odkvapovým nosom (PVC) | m | 12.8 |  | 0 | 0.000512
72 | 953996121 | Okenný APU profil s integrovanou tkaninou | m | 13.2 |  | 0 | 0.011484
73 | 961043111 | Búranie základov z betónu prostého alebo preloženého kameňom, -2,20000t | m3 | 1.44 |  | 0 | 0
74 | 962042321 | Búranie muriva z betónu prostého nadzákladného, -2,20000t | m3 | 0.3 |  | 0 | 0
75 | 963042819 | Búranie akýchkoľvek betónových schodiskových stupňov zhotovených na mieste, -0,07000t | m | 12 |  | 0 | 0
76 | 966008113 | Búranie rúrového priepustu, z rúr DN 500 do 800 mm, -2,05500t | m | 6 |  | 0 | 0
77 | 978036181 | Otlčenie omietok šľachtených a pod., vonkajších brizolitových, v rozsahu do 80 %, -0,04600t | m2 | 18.8 |  | 0 | 0
78 | 979081111 | Odvoz sutiny a vybúraných hmôt na skládku do 1 km | t | 29.313 |  | 0 | 0
79 | 979081121 | Odvoz sutiny a vybúraných hmôt na skládku za každý ďalší 1 km (25km) | t | 732.825 |  | 0 | 0
80 | 979082111 | Vnútrostavenisková doprava sutiny a vybúraných hmôt do 10 m | t | 29.313 |  | 0 | 0
81 | 979089012 | Poplatok za skladovanie - betón, tehly, dlaždice (17 01 ), ostatné | t | 29.313 |  | 0 | 0
| 99 | Presun hmôt HSV |  |  |  | 0 | 0
82 | 998011001 | Presun hmôt pre budovy (801, 803, 812), zvislá konštr. z tehál, tvárnic, z kovu výšky do 6 m | t | 145.429 |  | 0 | 0
| PSV | Práce a dodávky PSV |  |  |  | 0 | 3.3512
| 711 | Izolácie proti vode a vlhkosti |  |  |  | 0 | 0.24429
83 | 711990105 | Vysávanie podkladu pred kladením asfaltových pásov | m2 | 32 |  | 0 | 0
84 | 711111002 | Zhotovenie izolácie proti zemnej vlhkosti vodorovná asfaltovým lakom za studena | m2 | 32 |  | 0 | 0
85 | 1116315200 | Lak asfaltový ALN-RENOLAK N v sudoch | t | 0.024 |  | 0 | 0.024
86 | 711112002 | Zhotovenie izolácie proti zemnej vlhkosti zvislá asfaltovým lakom za studena | m2 | 7.2 |  | 0 | 0
87 | 1116315200 | Lak asfaltový ALN-RENOLAK N v sudoch | t | 0.006 |  | 0 | 0.006
88 | 711141559 | Zhotovenie izolácie proti zemnej vlhkosti a tlakovej vode vodorovná NAIP pritavením | m2 | 32 |  | 0 | 0.01728
89 | 6283221000 | Asfaltovaný pás pre spodné vrstvy hydroizolačných systémov HYDROBIT V 60 S 35 | m2 | 36.8 |  | 0 | 0.1564
90 | 711142559 | Zhotovenie izolácie proti zemnej vlhkosti a tlakovej vode zvislá NAIP pritavením | m2 | 7.2 |  | 0 | 0.003888
91 | 6283221000 | Asfaltovaný pás pre spodné vrstvy hydroizolačných systémov HYDROBIT V 60 S 35 | m2 | 8.64 |  | 0 | 0.03672
92 | 998711101 | Presun hmôt pre izoláciu proti vode v objektoch výšky do 6 m | t | 0.244 |  | 0 | 0
| 712 | Izolácie striech |  |  |  | 0 | 0.023608
93 | 712290010 | Zhotovenie parozábrany pre strechy ploché do 10° | m2 | 45.465 |  | 0 | 0
94 | 2832208026 | Parozábrana (1,5 x 50bm), množstvo v 1 role:75m2 | m2 | 52.285 |  | 0 | 0.0088885
95 | 712990040 | Položenie geotextílie vodorovne alebo zvislo na podlahu | m2 | 32 |  | 0 | 0
96 | 6936651300 | Geotextília netkaná polypropylénová 300 | m2 | 36.8 |  | 0 | 0.01472
97 | 998712101 | Presun hmôt pre izoláciu povlakovej krytiny v objektoch výšky do 6 m | t | 0.024 |  | 0 | 0
| 713 | Izolácie tepelné |  |  |  | 0 | 0.17
98 | 713111111 | Montáž tepelnej izolácie stropov minerálnou vlnou, vrchom kladenou voľne | m2 | 45.465 |  | 0 | 0
99 | 6313670098R | Minerálna vlna hrúbka 180mm - izolácia stropu | m2 | 50.012 |  | 0 | 0.15304
100 | 713131121 | Montáž tepelnej izolácie žlb venca minerálnou vlnou, s úpravou viazacím drôtom | m2 | 7.375 |  | 0 | 0.0022125
101 | 6313670591 | Minerálna vlna hrúbka 50 mm | m2 | 7.375 |  | 0 | 0.01475
102 | 998713101 | Presun hmôt pre izolácie tepelné v objektoch výšky do 6 m | t | 0.153 |  | 0 | 0
| 762 | Konštrukcie tesárske |  |  |  | 0 | 2.3951
103 | 762332120 | Montáž viazaných konštrukcií krovov striech z reziva priemernej plochy 120-224 cm2 | m | 52.5 |  | 0 | 0.01365
104 | 6051591000 | Hranol mäkké rezivo - omietané smrekovec akosť I L=400-650cm 100x200mm (Stropný trám) | m3 | 1.05 |  | 0 | 0.5775
105 | 762341001 | Montáž debnenia jednoduchých striech, na kontralaty drevotrieskovými OSB doskami na zráz | m2 | 45.465 |  | 0 | 0
106 | 6072628102 | Doska drevoštiepková OSB 3 do vlhkého prostredia hr. 12 mm (2500x1250mm) | m2 | 50.012 |  | 0 | 0.90022
107 | 762341251 | Montáž kontralát pre sklon do 22° | m | 52.5 |  | 0 | 0
108 | 6051506900 | Hranol mäkké rezivo - omietané smrek hranolček 50x30mm mäkké rezivo - kontralata nad krokvou | m3 | 0.079 |  | 0 | 0.04345
109 | 762395000 | Spojovacie prostriedky pre viazané konštrukcie krovov, debnenie a laťovanie, nadstrešné konštr., spádové kliny - svorky, dosky, klince, pásová oceľ, vruty | m3 | 0.45 |  | 0 | 0.010395
110 | 762822110 | Montáž pomúrnic z hraneného a polohraneného reziva prierezovej plochy do 144 cm2 | m | 16.6 |  | 0 | 0
111 | 6051017000.R | Pomúrnica 100x160mm | m3 | 0.266 |  | 0 | 0.1463
112 | 998762102 | Presun hmôt pre konštrukcie tesárske v objektoch výšky do 12 m | t | 2.395 |  | 0 | 0
| 763 | Konštrukcie - drevostavby |  |  |  | 0 | 0.7036
113 | 763138201 | Podhľad SDK 1xGKF 15mm montovaný priamo na stropný nosník | m2 | 32 |  | 0 | 0.7024
114 | 763190010 | Úprava spojov medzi sdk konštrukciou a murivom, betónovou konštrukciou prepáskovaním a pretmelením | m | 24 |  | 0 | 0.0012
115 | 998763301 | Presun hmôt pre sádrokartónové konštrukcie v objektoch výšky do 7 m | t | 0.704 |  | 0 | 0
| 764 | Konštrukcie klampiarske |  |  |  | 0 | 0.25711
116 | 764172201 | Oceľové strešné krytiny v tvare škridle z tabúľ, sklon do 30° | m2 | 45.465 |  | 0 | 0.23233
117 | 764211309 | Montáž poistnej hydroizoláciou pre strešné krytiny | m2 | 45.465 |  | 0 | 0.0022733
118 | 6735500000 | Podstrešná, vysokodifúzna kontaktná fólia - poistná hydroizolácia | m2 | 52.285 |  | 0 | 0.0052285
119 | 764322230 | Oplechovanie z pozinkovaného PZ plechu, odkvapov na strechách s tvrdou krytinou r.š. 400 mm | m | 8.66 |  | 0 | 0.000433
120 | 764331230 | Lemovanie z pozinkovaného PZ plechu, múrov na strechách s tvrdou krytinou r.š. 330 mm | m | 8.66 |  | 0 | 0.0019918
121 | 764352411 | Žľaby z PZ plechu, pododkvapové polkruhové r.š. 250 mm | m | 8.66 |  | 0 | 0.0098724
122 | 764352513 | Zvodové rúry z PZ plechu, kruhové priemer 120 mm | m | 3 |  | 0 | 0.00384
123 | 764751133 | Koleno odpadovej rúry D 120 mm | ks | 2 |  | 0 | 0.00078
124 | 764761232 | Žľabový kotlík k polkruhovým žľabom D 150 mm | ks | 1 |  | 0 | 0.00036
125 | 998764101 | Presun hmôt pre konštrukcie klampiarske v objektoch výšky do 6 m | t | 0.257 |  | 0 | 0
| 766 | Konštrukcie stolárske |  |  |  | 0 | 0.26107
126 | 766621400 | Montáž plastových okien a dverí s hydroizolačnými ISO páskami (exteriérová a interiérová) | m | 8.4 |  | 0 | 0.001764
127 | 2832301000 | Expanzná páska 1-2x15mm/20m, pre okenné a fasádne konštrukcie | m | 8.4 |  | 0 | 0.00084
128 | 2832301200 | Tesniaca fólia exteriér 70mm/30m, pre okenné konštrukcie | m | 8.4 |  | 0 | 0.00084
129 | 2832301240 | Tesniaca fólia interiér 70mm, pre okenné konštrukcie | m | 8.4 |  | 0 | 0.00084
130 | 6114110700 | Plastové okno 1200x900mm jednokrídlové otváravo-sklopné | ks | 2 |  | 0 | 0.06598
131 | 766661422 | Montáž dverných krídiel kompletiz. protipožiarnych jednokrídlových, šírky nad 800 mm bez priezoru | ks | 1 |  | 0 | 0
132 | 6116401300 | Drevené plné požiarne dvere jednokrídlové, bez zárubne EI 30, EW 30, 90x197 cm biela farba | ks | 1 |  | 0 | 0.024
133 | 766669117 | Montáž dverového krídla kompletiz., dokovanie samozatvárača na oceľovú zárubňu | ks | 1 |  | 0 | 0
134 | 5498388000R | Dverný samozatvárač na požiarné dvere 900x1970mm | ks | 1 |  | 0 | 0.0276
135 | 766694142 | Montáž parapetnej dosky plastovej šírky do 300 mm | ks | 4 |  | 0 | 0.00104
136 | 6119000980.R | Vonkajšie parapetné dosky plastové komôrkové,B=200mm biela, | m | 2.4 |  | 0 | 0.002736
137 | 6119000950 | Vnútorné parapetné dosky plastové komôrkové,B=160mm biela, mramor, buk | m | 2.4 |  | 0 | 0.001776
138 | 6119001030 | Plastové krytky k vnútorným parapetom plastovým, pár vo farbe biela, zlatý dub, buk | ks | 4 |  | 0 | 0.0004
139 | 998766101 | Presun hmot pre konštrukcie stolárske v objektoch výšky do 6 m | t | 0.261 |  | 0 | 0
| 767 | Konštrukcie doplnkové kovové |  |  |  | 0 | 0.07366
140 | 767331801R | Demontáž akejkoľvek striešky zo steny nad vchodové dvere z oceľovej konštrukcie -0,0019t | ks | 1 |  | 0 | 0
141 | 767392801 | Demontáž krytín striech z plechov nitovaných, -0,00700t | m2 | 3 |  | 0 | 0
142 | 767657320R | Montáž vrát výklopných, osadených do oceľovej konštrukcie, s plochou 6-9 m2, vrátane dodávky oceľovej nosnej konštrukcie vrat | ks | 1 |  | 0 | 0.00144
143 | 5534371522R | Garážové vráta 3000x2800 vodorovne rebrovaná, resp. kazetová, biela farba, automatické, výklopné, integrované jednokrídlové dvere | ks | 1 |  | 0 | 0.07222
144 | 767914810 | Demontáž oplotenia rámového na oceľové stĺpiky, výšky do 1 m, -0,00900t | m | 2 |  | 0 | 0
145 | 767920820 | Demontáž vrát a vrátok na oplotenie s plochou jednotlivo nad 2 do 6 m2, -0,21000t | ks | 2 |  | 0 | 0
146 | 998767101 | Presun hmôt pre kovové stavebné doplnkové konštrukcie v objektoch výšky do 6 m | t | 0.074 |  | 0 | 0
| 783 | Dokončovacie práce - nátery |  |  |  | 0 | 0.0016
147 | 783225100 | Nátery kov.stav.doplnk.konštr. syntetické na vzduchu schnúce dvojnás. 1x s emailov. - 105µm | m2 | 5 |  | 0 | 0.0012
148 | 783226100 | Nátery kov.stav.doplnk.konštr. syntetické na vzduchu schnúce základný - 35µm | m2 | 5 |  | 0 | 0.0004
| 784 | Dokončovacie práce - maľby |  |  |  | 0 | 0.05799
149 | 784410030 | Oblepenie soklov, stykov, okrajov a iných zariadení, výšky miestnosti do 3,80 m | m | 100 |  | 0 | 0
150 | 784410100 | Penetrovanie jednonásobné jemnozrnných podkladov výšky do 3, 80 m | m2 | 107 |  | 0 | 0.0107
151 | 784418012 | Zakrývanie podláh a zariadení papierom v miestnostiach alebo na schodisku | m2 | 32 |  | 0 | 0.00128
152 | 784452261 | Maľby z maliarskych zmesí Primalex, Farmal, ručne nanášané jednonásobné základné na podklad jemnozrnný výšky do 3, 80 m | m2 | 107 |  | 0 | 0.0107
153 | 784452371 | Maľby z maliarskych zmesí Primalex, Farmal, ručne nanášané tónované dvojnásobné na jemnozrnný podklad výšky do 3, 80 m | m2 | 107 |  | 0 | 0.03531
| 21-M | Elektromontáže |  |  |  | 0 | 0.04759
154 | 210110001 | Jednopólový spínač - radenie 1, nástenný pre prostredie obyčajné alebo vlhké vrátane zapojenia | ks | 2 |  | 0 | 0
155 | 3450201320 | Spínač 1 do vlhka | ks | 2 |  | 0 | 0.0002
156 | 210111021 | Domová zásuvka v krabici obyč. alebo do vlhka, vrátane zapojenia 10/16 A 250 V 2P + Z | ks | 1 |  | 0 | 0
157 | 3450329900 | Zásuvka 230V | ks | 1 |  | 0 | 7e-05
158 | 210111041 | Zásuvka s plochými kontaktmi v krabici pre prostredie obyč., 48 V, 250 V, 380 V, 10 A 2P | ks | 1 |  | 0 | 0
159 | 3450316000 | Zásuvka 380V | ks | 1 |  | 0 | 0.00012
160 | 210190051R | Úprava rozvádzača ELI pre napojenie nového osvetlenia | ks | 1 |  | 0 | 0
161 | 210201073 | Zapojenie svietidlá IP40, 4 x svetelný zdroj, P=60W, stropného - nástenného interierového s lineárnou žiarivkou | ks | 6 |  | 0 | 0
162 | 3486301870 | Vaničkové svietidlo s lineárnou žiarivkou 4x18W, IP40, so štartérom | ks | 6 |  | 0 | 0.0282
163 | 210220001 | Dodávka a montáž nového bleskozvodu, vrátane revízie | m | 46.46 |  | 0 | 0
164 | 210800227 | Vodič medený uložený pod omietkou CYKY | m | 100 |  | 0 | 0
165 | 3410350086 | CYKY 3x2,5 Kábel pre pevné uloženie, medený STN | m | 100 |  | 0 | 0.019
|  | Celkom |  |  |  | 0 | 148.8104